## naslovnica
Projekt: | Cjelovita i energetska obnove zgrade "palača Bužan"
Opatička ulica 8
Zagreb
Naručitelj: | Ured za opće poslove Sabora i Vlade RH
Opatička ulica 8
Zagreb
predmet: | Troškovnik za restauratorsko-konzervatorske radove na štukaturnim profilacijama i reljefima prvog kata
Zagreb, svibanj 2024.
Izradila | Iva Rukavina, dipl. Ing. Arh.

## troskovnik
Opatička 8
Konzervatorsko restauratorski radovi
br. | Opis | j.m. | količina | j.c. | ukupno
1 | POPRAVAK I IZRADA ZIDNIH PROFILACIJA
Izrada konzervatorsko restauratorskih radova koje je potrebno izvesti kako bi se profilacije vratile u izvorno stanje. U cijenu su uključene slijedeće operacije:
- fotodokumentacija zatečenog stanja
- trasnport i montaža skele
-Snimak profilacija i izrada šablona u aluminiju
- Uzimanje otiska profilacija u gumi za odljeve
- Lijevanje obrađivanje profilacija
- Montaža i završna obrada
- Uklanjanje preslika na profilacijama in situ
- Kitanje i obrada profilacija in situ
- Izrada konzervatorsko-restauratorskog izvješća o izvedenim radovima
Cijena po m' profilacije jedinstvena bez obzira na vrstu i duljinu oštećenja profilacije, prema gore navedenim radmnim operacijama
1.1. | profilacija kameno stubište donja profilacija š x v 4,3 x 6,8 cm gornja profilacija š x v 17 x 4 cm
| duljina | m' | 28 |  | 0
1.2. | profilacija velika dvorana (soba 1) donja profilacija š x v 4,3 x 6,8 cm gornja profilacija š x v 17 x 4 cm
| duljina gornje profilacije | m' | 39 |  | 0
| duljina donje profilacije | m' | 20 |  | 0
| rekonstrukcija okomitih profilacija između prozora do sokla | m' | 28 |  | 0
1.3. | profilacija soba 2 donja profilacija š x v 4,3 x 6,8 cm gornja profilacija š x v 17 x 4 cm
| duljina gornje profilacije | m' | 11 |  | 0
| duljina donje profilacije | m' | 9 |  | 0
1.4. | profilacija soba 3 donja profilacija š x v 4,3 x 6,8 cm gornja profilacija š x v 17 x 4 cm
| duljina gornje profilacije | m' | 15 |  | 0
| duljina donje profilacije | m' | 11 |  | 0
1.5. | Profilacija soba 4 horizontalna zidna profilacija š x v 5,5 x 15 cm
| horizontalna zidna profilacija | m' | 20 |  | 0
1.6. | Florealna štukatura soba 4 širina štukature 6 cm
| duljina florealne štukature | m' | 8 |  | 0
1.7. | profilacija soba 5 donja profilacija š x v 2 x 10,5 cm gornja profilacija š x v 12 x 10 cm
| duljina gornje profilacije | m' | 27 |  | 0
| duljina donje profilacije | m' | 27 |  | 0
1.8. | profiacija soba 6 profilacija š x v 4 x 7 cm
| duljina profilacije | m' | 21 |  | 0
1.9. | profiacija soba 7 donja profilacija š x v 5,5 x 7 cm gornja profilacija š x v 12 x 20 cm
| duljina gornje profilacije | m' | 20 |  | 0
| duljina donje profilacije | m' | 20 |  | 0
1.10. | profiacija soba 8 donja profilacija š x v 4,5 x 7 cm gornja profilacija š x v 20 x 18 cm
| duljina gornje profilacije | m' | 16 |  | 0
| duljina donje profilacije | m' | 16 |  | 0
profiacija soba 9 donja profilacija š x v 4,0 x 6,5 cm gornja profilacija š x v 10 x 8,5 cm
| duljina gornje profilacije | m' | 20 |  | 0
| duljina donje profilacije | m' | 20 |  | 0
2 | POPRAVAK I IZRADA ŠTUKO ELEMENATA
Izrada konzervatorsko restauratorskih radova koje je potrebno izvesti kako bi se štukaturni elementi vratili u prvobitno stanje. U cijenu su uključene slijedeće operacije:
- Uklanjanje preslika na štuko elementima in situ
- Izoštravanje reljefne forme
- Kitanje i obrada in situ
Cijena po komadu elementa je jedinstvena bez obzira na vrstu oštećenja elementa, prema gore navedenim radmnim operacijama
2.1. | Velika dvorana - soba 1
štuko element na sredini sobe
dim elementa 90 x 60 cm
| štuko element | kom | 2 |  | 0
kutni štuko element
dim elementa 45 x 45 cm
| kutni štuko element | kom | 4 |  | 0
2.2. | Soba 2
kutni štukaturni element
dim 35 x 35 cm
| kutni štukaturni element | kom | 2 |  | 0
2.3. | soba 3
kutni štukaturni element
dim 35 x 35 cm
| kutni štukaturni element | kom | 2 |  | 0
2.4. | soba 5
kutni štukaturni element
dim 70 x 70 cm
| kutni štukaturni element | kom | 4 |  | 0
kružni medaljon
promjer 90 cm
| kružni medadaljon | kom | 4 |  | 0
| UKUPNO KONZERVATORSKO RESTAURATORSKI RADOVI |  |  |  | 0
| PDV 25% |  |  |  | 0
| SVEUKUPNO |  |  |  | 0