## OPĆI UVJETI
GRAĐEVINA: | Zgrada Banskih dvora
NARUČITELJ: | Vlada Republike Hrvatske
Srpanj 2022.
OPĆI UVJETI
Izvođač je dužan proučiti izvedbenu dokumentaciju, te prije samog ugovaranja i izvođenja radova upozoriti naručitelja na eventualne nejasnoće ili neusklađenosti prije ugovaranja i izvođenja, odnosno iznijeti svoje primjedbe već u fazi davanja ponude.
Izrada uzoraka svih ugrađenih materijala, te ovjera istih od naručitelja u cijeni je stavki i u obvezi je izvođača.
Cijene upisane u ovaj troškovnik sadrže svu odštetu za pojedine radove i dobave u odnosnim stavkama troškovnika i to u potpuno dogotovljenom stanju, tj. sav rad, naknadu za alat, materijal, sve pripremne, sporedne i završne radove, horizontalne i vertikalne transporte.
Pod unesenim cijenama podrazumijevaju se također i sva zakonska davanja, kao i pripomoć kod izvedbe obrtničkih radova (zaštita obrtničkih proizvoda: stolarije, bravarije, limarije, restauratorskih elemenata i slično), sva potrebna ispitivanja građevinskih materijala.
Sav materijal koji se upotrebljava mora odgovarati postojećim tehničkim propisima i normama. Ukoliko se upotrebljava materijal za koji ne postoji odgovarajući standard, njegovu kvalitetu treba dokazati dokaza o kvaliteti i izjava o svojstvima.
Davanjem ponude izvođač se obvezuje da će pravovremeno nabaviti sav materijal opisan u pojedinim stavkama troškovnika. U slučaju nemogućnosti nabave opisanog materijala tijekom izvođenja radova, za svaku će se izmjenu prikupiti ponude i u prisutnosti naručitelja i nadzornog inženjera evaluirati ponude i odabrati zamjenski materijal.
Izvođač radova treba uz ponudu priložiti jedinične cijene za materijale i radnu snagu, te "faktor" tvrtke, koji će se odnositi na izgradnju ove građevine.
Ukoliko opis pojedine stavke dovodi izvođača u nedoumicu o načinu izvedbe ili kalkulacije cijena, treba pravovremeno tražiti objašnjenje od naručitelja i projektanta.
Ako tijekom izvedbe radova dođe do promjena, treba prije početka rada tražiti suglasnost Naručitelja, također treba ugovoriti jediničnu cijenu nove stavke na temelju elemenata datih u ponudi i sve to unijeti u građevinski dnevnik uz ovjeru Naručitelja.
Prije izrade ponude izvođač je dužan obići i pregledati građevinu zbog ocjene njezinog građevinskog stanja, radova obuhvaćenih troškovnikom, uvjeta organizacije gradilišta, načina i mogućnosti pristupa građevini, mogućnosti zauzimanja javne površine.
Prema tome, ponuđena cijena je konačna cijena za realizaciju pojedine troškovničke stavke i ne može se mijenjati.
Prilikom davanja ponude izvođač je obvezan dostaviti detaljni operativni plan izvođenja radova i shemu organizacije gradilišta.
Bez obzira na vrstu pogodbe, izvođač je obvezan svakodnevno voditi građevinski dnevnik u dva primjerka, a također i građevinsku knjigu, kako bi se uvijek mogle ustanoviti stvarne količine izvedenih radova.
Naplaćuju se samo stvarno izvedeni radovi i količine prema dokaznici mjera.
Izvodač je dužan čistiti gradilište barem tri puta tokom građenja, a na kraju treba izvesti finalno čišćenja zidova, podova, vrata, prozora, stijena, stakala i dr. što se neće posebno opisivati u stavkama.
Prije izrade ponude izvođač je dužan pregledati gradilište radi ocjene uvjeta za organizaciju izvedbe radova i stanja pojedinih dijelova na kojima se radovi izvode.
PRIPREMNI RADOVI
Sve stavke uključuju odvoz i skladištenje ili odvoz na gradski deponij. Sve stavke uključuju sav potrebni alat, materijal i pripomoćne skele, zaštitne sredstva - sve potrebno do gotovosti.
Obračunata količina materijala u normalnom stanju, u svaku jediničnu cijenu uključiti odvoz razgrađenog materijala na gradilišnu i gradsku deponiju, max udaljenu 10 km, te razvrstavanje materijala prema uvjetima za istovar materijala gradskog deponija.
Sa gradilišta se materijal koji se neće koristiti, te otpadni materijal, mora sukcesivno odvoziti na gradsku deponiju.
Pristup i eventualna evakuacija sa građevine i prostora neposredno uz nju mora u svim fazama rada biti nesmetana. Način zbrinjavanja građevnog otpada: Sav otpad nastao rušenjem sortirati će se na parceli prema vrsti materijala.
Zabranjeno je odvoziti otpad na mjesta koja za to nisu dozvoljena. Sav otpad prevozi se i odlaže sukladno propisima o otpadu i komunalnom redu. Prije početka radova, izvođač je obavezan postaviti i instalirati zaštitne ograde, opremu i instalacije potrebne za normalno izvođenje radova te iste ukloniti nakon završetka radova.
Jediničnom cijenom treba obuhvatiti: - sav rad i materijal za izvedbu radova iz pojedine stavke, - sav transport, - sve društvene obveze vezane za radnu snagu i materijal, - pripremno – završne radove.
ZIDARSKI RADOVI
Sve vetikalne i horizontalne plohe moraju biti izvedene ravne i očišćene po završetku radova.
Glede zaštite susjednih postojećih ili već izvedenih radova i ploha, horizontalnih ili vertikalnih, potrebno je iste na odgovarajući naćin zaštititi, plastičnim (PVC ili PE) folijama, ljepenkom, daskama i sl., tako da ne dođe do oštećenja radova ili ploha. Sve navedeno treba uračunati u jediničnu cijenu radova.
Razne pomoćne konstrukcije i skele potrebne tijekom radova treba obvezno uračunati u jediničnu cijenu, osim gdje je to posebno predviđeno troškovnikom.
Izvoditelj je dužan pratiti kvalitetu svih materijala koji se ugrađuju, također i pomoćnih materijala koji se neće ugraditi ali se koriste u tijekom radova, te u svezi sa odgovarajućom normom dokazati da uporabljeni materijali odgovarajuću normu zadovoljavaju. Isto vrijedi i za dokazivanje stručnosti radnika, gdje se to normom traži. Sve troškove oko dobivanja dokaza o kvaliteti i izjava o svojstvima, uključivo i utrošak svih potrebnih materijala za uzorke, treba izvoditelj uračunati u jediničnoj cijeni. Radove oko certificiranja treba povjeriti za to ovlaštenom poduzeću.
Jediničnom cijenom treba također obuhvatiti i sve horizontalne i vertikalne transporte i prijenose osnovnog i pomoćnog materijala, do i na gradilištu, sve utovare, istovare i pretovare, te sva uskladištenja, sve do konačne ugradbe.
U slučaju eventualnih nejasnoća treba se u prvom redu poslužiti odgovarajućim i važećim normativima (građevinske norme). Sve zidarske radove treba izvesti i obračunati po G.N. 301. »ili jednakovrijedno«
- žbukanje
Za pripremu cementnih ili produžno vapnenih mortova treba uporabiti isključivo portland cement. Voda za gašenje vapna i spravljanje mortova mora biti čista.
Prije nego se počne žbukati, potrebno je izvršiti predradnje čišćenja ploha i čišćenja i ispuhivanja fuga, kvašenje zidne površine vodom, te špricanje cem. mortom 1:1. Žbukanje se ne smije vršiti dok je temperatura prostora previsoka ili preniska, da žbuka ne bi ispucala.
Za potrebe žbukanja koristiti omjere :
Produžni cem.mort 1:2:5 – za žbukanje zidova i fasade, zidanje zidova ispune i pregradnih zidova debljine ½ opeke
Preporučuje se rad sa gotovim žbukama sa tipom žbuke definiranom prema stavci troškovnika.
SOBOSLIKARSKI RADOVI
Prije početka izvedbe radova izvoditelj je dužan naručitelju predočiti uzorke boja odgovarajuće za određen tip obrade i izvesti probna bojanja s uzorcima na plohama koje se obrađuju, i to u više nijansi boja, na osnovu čega će naručitelj odobriti boju i način nanošenja odnosno tip valjka. Tek po izboru i odobrenju projektanta može se otpočeti sa radovima na tako odabran način. Gore navedeno neće se posebno platiti već predstavlja trošak i obvezu izvoditelja i ulazi u jediničnu cijenu izvedbe radova.
Prilikom izvođenja radova mora se izvoditelj striktno pridržavati usvojenih i od stranenaručitelja prihvaćenih materijala i ovjerenih detalja.
Ukoliko se izvedu radovi koje naručitelj nije odobrio i (ili) u neodgovarajućoj boji, tonu ili kvaliteti i (ili) različito s obzirom na odobreni projekt oblaganja i detalje, radovi će se morati ponoviti u traženoj kvaliteti, izboru i po projektu uz prethodno uklanjanje neispravnih radova.
Sva bojanja i ličenja treba izvesti samo na suhim, čistim, ravnim ili ravnomjerno zakrivljenim (po projektu) i odmašćenim plohama. Podlogu treba prije početka radova pregledati i kod većih oštećenja ili zaprljanja i zamašćenja na isto upozoriti naručitelja i radove prekinuti dok se podloga odgovarajuće ne pripremi. Kod manjih oštećenja treba izvoditelj podlogu dovesti u potrebno stanje za kvalitetan rad brušenjem manjih neravnina, kitanjem i zapunjavanjem pukotina i manjih udubina kitom za zapunjavanje i izravnanje. Nakon toga treba obavezno izvesti gletanje odgovarajućom glet masom za određeni tip podloge do potrebne glatkoće, ako nije u stavci troškovnika drugačije navedeno. Sve gore navedeno treba uračunati u jediničnu cijenu.
Pri radu treba se striktno pridržavati pravila zaštite na radu, uz primjenu odgovarajućih zaštitnih sredstava. Sve prostorije po završetku radova treba dobro prozračiti ili ventilirati.
Prilikom izvođenja radova izvoditelj treba zaštititi sve susjedne plohe i dijelove konstrukcije na takav način da ne dođe do njihovog prljanja i oštećenja i isto uračunati u cijeni. Ukoliko do prljanja i oštećenja ipak dođe isto će izvoditelj očistiti i popraviti na svoj trošak.
Sav prostor koji je izvoditelj koristio treba nakon završetka radova dovesti u prijašnje stanje i počistiti sav prostor od svojeg smeća, šute i otpada.
Izvoditelj treba kvalitetu ugrađenih materijala i stručnost radnika dokazati odgovarajućim certifikatima izdanim od strane za to ovlaštene institucije. Za materijale koji nisu standardni treba izvoditelj osigurati uzorke i dati ih na ispitivanje.
Cijenom izvedbe radova treba obvezno uključiti sve materijale koji se ugrađuju i koriste (osnovne i pomoćne materijale), sav potrebna rad (osnovni i pomoćni) na izvedbi radova do potpune gotovosti i funkcionalnosti istih, sve transporte i prijenose do i na gradilištu sve do mjesta ugradbe, sva potrebna uskladištenja i zaštite, sve potrebne zaštitne konstrukcije i skele, kao i sve drugo predviđeno mjerama zaštite na radu i pravilima struke.
OSTALO - GRAĐEVINSKO-OBRTNIČKI RADOVI
Cijenom izvedbe radova treba obvezno uključiti sve materijale koji se ugrađuju i koriste (osnovne i pomoćne materijale), sav potreban rad (osnovni i pomoćni) na izvedbi radova do potpune gotovosti i funkcionalnosti istih, sve transporte i prijenose do i na gradilištu sve do mjesta ugradbe, sva potrebna uskladištenja i zaštite, sve potrebne zaštitne konstrukcije i skele, kao i sve drugo predviđeno mjerama zaštite na radu i pravilima struke.

## Troškovnik
|  | GRAĐEVINA: | Zgrada Banskih dvora
|  | NARUČITELJ: | Vlada Republike Hrvatske
Srpanj 2022.
TROŠKOVNIK SOBOSLIKARSKO LIČILAČKIH RADOVA
Za sve opise dane u svim troškovničkim stavkama i općim uvjetima vrijedi Članak 209. i 210 Zakona o Javnoj nabavi NN 120/16 . Tehničke specifikacije navedene u troškovniku ne upućuju na određenu marku ili izvor, ili određeni proces s obilježjima proizvoda ili usluga koje pruža određeni gospodarski subjekt, ili na zaštitne znakove, patente, tipove ili određeno podrijetlo ili proizvodnju, odnosno niti jednim opisom nisu isključeni gospodarski subjekti ili određeni proizvodi.
REKAPITULACIJA
A. | SOBOSLIKARSKO LIČILAČKI RADOVI
1 | Pripremni radovi |  |  |  | 0 | Kn
2 | Zidarski radovi |  |  |  | 0 | Kn
3 | Unutranje žbuke i glet |  |  |  | 0 | Kn
4 | Soboslikarski radovi |  |  |  | 0 | Kn
5 | Ostalo |  |  |  | 0 | Kn
A. | SOBOSLIKARSKO LIČILAČKI RADOVI UKUPNO: |  |  |  | 0 | Kn
| REKAPITULACIJA | UKUPNO |  |  | 0 | Kn
| PDV | 25% |  |  | 0 | Kn
| REKAPITULACIJA | UKUPNO S PDV-om |  |  | 0 | Kn
Rbr. | Opis stavke | Jed. mjera | Količina | Jed. cijena | Ukupno cijena
A, B | SOBOSLIKARSKO LIČILAČKI RADOVI
Napomena:
Transport do vozila i odvoz građevinske šute, smeća, ambalaže, te sveg ostalog otpadnog materijala tijekom izvođenja radova na odgovarajući deponij sukladno propisima komunalnog poduzeća i pozitivnim propisima RH uključivo utovar, prijevoz, istovar kao i sve naknade i takse koje naplačuje organizirani deponij uključen je u cijene stavaka. Izvođač je dužan zbrinuti otpad sukladno Pravilniku o građevnom otpadu i otpadu koji sadrži azbest (NN 069/2016), isto je uključeno u cijene stavaka i ne može se posebno naplaćivati.
Također, u cijenu stavaka je uključena i zaštita svog nepokrentog inventara, podova i zidova obloženih tapetama u dvorani veličine 50m2, unutrašnje stolarije, te po završetku radova vraćanje istog u prvobitno stanje, a navedeno se ne može posebno naplaćivati
S obzirom na rok izvođenja radova, moguće je korištrenje alternativnih materijala koji omogućavaju kraći rok izuvođenja radova, uz prethodnu suglasnot naručitelja (npr. brzovežući mort i sl.)
S obzirom na specifičnost objekta, izvođač treba ukalkulirati u cijene i eventualno obavljanje radova van radnog vremena Vlade RH, odnosno i po noći.
1 | PRIPREMNI RADOVI
1.1. | Obijanje žbuke na zidu oko nastalih pukotina u žbuci u minimalnoj širini š=40 cm (20 cm + 20 cm na svaku stranu od pukotine, u dubini do opeke). Ukloniti slabo vezane dijelove žbuke i nečistoća, ručno ili mehanički, sve dok se ne dobije čista površina bez slabih dijelova, prašine, nečistoća, plijesni ili topivih soli. U cijenu stavke uključiti radnu skelu, iznošenje šute i utovar u kamion, sav ostali rad, te odvoz šute i otpadnog materijala na najbliži gradski deponij predviđen za prihvat takve vrste otpada.
| Obračun po m' zidne pukotine. | m' | 74.543 |  | 0
1.2. | Obijanje žbuke na zidu oko nastalih pukotina u žbuci u minimalnoj širini š=20 cm (10 cm + 10 cm na svaku stranu od pukotine, u dubini do opeke). Ukloniti slabo vezane dijelove žbuke i nečistoća, ručno ili mehanički, sve dok se ne dobije čista površina bez slabih dijelova, prašine, nečistoća, plijesni ili topivih soli. U cijenu stavke uključiti radnu skelu, iznošenje šute i utovar u kamion, sav ostali rad, te odvoz šute i otpadnog materijala na najbliži gradski deponij predviđen za prihvat takve vrste otpada.
| Obračun po m' zidne pukotine. | m' | 159.3325 |  | 0
1.3. | Obijanje žbuke na stropu svodnog oblika u sobama i hodnicima oko nastalih pukotina u žbuci u minimalnoj širini š=20 cm (10 cm + 10 cm na svaku stranu od pukotine, u dubini do opeke). Ukloniti slabo vezane dijelove žbuke i nečistoća, ručno ili mehanički, sve dok se ne dobije čista površina bez slabih dijelova, prašine, nečistoća, plijesni ili topivih soli. U cijenu stavke uključiti radnu skelu, iznošenje šute i utovar u kamion, sav ostali rad, te odvoz šute i otpadnog materijala na najbliži gradski deponij predviđen za prihvat takve vrste otpada.
| Obračun po m' stropne pukotine. | m' | 1.859 |  | 0
1.4. | Obijanje žbuke na ravnom stropu u sobama i hodnicima oko nastalih pukotina u žbuci u minimalnoj širini š=20 cm (10 cm + 10 cm na svaku stranu od pukotine, u dubini do opeke). Ukloniti slabo vezane dijelove žbuke i nečistoća, ručno ili mehanički, sve dok se ne dobije čista površina bez slabih dijelova, prašine, nečistoća, plijesni ili topivih soli. U cijenu stavke uključiti radnu skelu, iznošenje šute i utovar u kamion, sav ostali rad, te odvoz šute i otpadnog materijala na najbliži gradski deponij predviđen za prihvat takve vrste otpada.
| Obračun po m' stropne pukotine. | m' | 51.087 |  | 0
1.5. | Obijanje žbuke na ravnom stropu u sobama i hodnicima oko nastalih pukotina. Ukloniti slabo vezane dijelove žbuke i nečistoća, ručno ili mehanički, sve dok se ne dobije čista površina bez slabih dijelova, prašine, nečistoća, plijesni ili topivih soli. U cijenu stavke uključiti radnu skelu, iznošenje šute i utovar u kamion, sav ostali rad, te odvoz šute i otpadnog materijala na najbliži gradski deponij predviđen za prihvat takve vrste otpada.
| Obračun po m2 ortogonalne tlocrtne površine ravnog stropa. | m2 | 255.1735 |  | 0
1.6. | Obijanje žbuke na holkeru (spoj zid-strop) oko nastalih pukotina u žbuci u minimalnoj širini š=20 cm (10 cm + 10 cm na svaku stranu od pukotine, u dubini do opeke). Ukloniti slabo vezane dijelove žbuke i nečistoća, ručno ili mehanički, sve dok se ne dobije čista površina bez slabih dijelova, prašine, nečistoća, plijesni ili topivih soli. U cijenu stavke uključiti radnu skelu, iznošenje šute i utovar u kamion, sav ostali rad, te odvoz šute i otpadnog materijala na najbliži gradski deponij predviđen za prihvat takve vrste otpada.
| Obračun po m' stropne pukotine. | m' | 246.3875 |  | 0
1.7. | Čišćenje fuga oko zidnih pukotina, širine š=40 cm (20 cm + 20 cm na svaku stranu od pukotine) iz sljubnica između opeka u dubini h=20 mm. Ukloniti nevezane dijelove ziđa. Zatim temeljito otprašiti i postupak ponoviti po potrebi nekoliko puta. U cijenu stavke uključiti radnu skelu, iznošenje šute i utovar u kamion, sav ostali rad, te odvoz šute i otpadnog materijala na najbliži gradski deponij predviđen za prihvat takve vrste otpada.
| Obračun po m' zidne pukotine. | m' | 74.543 |  | 0
1.8. | Čišćenje fuga oko zidnih pukotina, širine š=20 cm (10 cm + 10 cm na svaku stranu od pukotine) iz sljubnica između opeka u dubini h=20 mm. Ukloniti nevezane dijelove ziđa. Zatim temeljito otprašiti i postupak ponoviti po potrebi nekoliko puta. U cijenu stavke uključiti radnu skelu, iznošenje šute i utovar u kamion, sav ostali rad, te odvoz šute i otpadnog materijala na najbliži gradski deponij predviđen za prihvat takve vrste otpada.
| Obračun po m' zidne pukotine. | m' | 159.3325 |  | 0
1.9. | Čišćenje fuga oko stropnih pukotina u svodovima soba i hodnika, širine š=20 cm (10 cm + 10 cm na svaku stranu od pukotine) iz sljubnica između opeka u dubini h=20 mm. Ukloniti nevezane dijelove ziđa. Zatim temeljito otprašiti i postupak ponoviti po potrebi nekoliko puta. U cijenu stavke uključiti radnu skelu, iznošenje šute i utovar u kamion, sav ostali rad, te odvoz šute i otpadnog materijala na najbliži gradski deponij predviđen za prihvat takve vrste otpada.
| Obračun po m' stropne pukotine. | m' | 1.859 |  | 0
1.10. | Čišćenje fuga na holkeru (spoj zid-strop) pukotina, širine š=20 cm (10 cm + 10 cm na svaku stranu od pukotine) iz sljubnica između opeka u dubini h=20 mm. Ukloniti nevezane dijelove ziđa. Zatim temeljito otprašiti i postupak ponoviti po potrebi nekoliko puta. U cijenu stavke uključiti radnu skelu, iznošenje šute i utovar u kamion, sav ostali rad, te odvoz šute i otpadnog materijala na najbliži gradski deponij predviđen za prihvat takve vrste otpada.
| Obračun po m' stropne pukotine. | m' | 246.3875 |  | 0
1.11. | Struganje stare boje na zidu i spoju strop-zid oko nastalih pukotina u minimalnoj širini š=20 cm (10 cm + 10 cm na svaku stranu od pukotine). Ukloniti slabo vezane dijelove boja, ručno ili mehanički, sve dok se ne dobije čista površina bez slabih dijelova, prašine, nečistoća, plijesni ili topivih soli. U cijenu stavke uključiti radnu skelu, iznošenje šute i utovar u kamion, sav ostali rad, te odvoz šute i otpadnog materijala na najbliži gradski deponij predviđen za prihvat takve vrste otpada.
| Obračun po m' zidne pukotine. | m' | 121.854 |  | 0
1.12. | Struganje stare boje na stropovima svodnog oblika u sobama i hodnicima oko nastalih pukotina u minimalnoj širini š=20 cm (10 cm + 10 cm na svaku stranu od pukotine). Ukloniti slabo vezane dijelove boja, ručno ili mehanički, sve dok se ne dobije čista površina bez slabih dijelova, prašine, nečistoća, plijesni ili topivih soli. U cijenu stavke uključiti radnu skelu, iznošenje šute i utovar u kamion, sav ostali rad, te odvoz šute i otpadnog materijala na najbliži gradski deponij predviđen za prihvat takve vrste otpada.
| Obračun po m' stropne pukotine. | m' | 1.2305 |  | 0
1.13. | Struganje stare boje sa kompletnog ravnog stropa u sobama i hodnicima. Ukloniti slabo vezane dijelove boja, ručno ili mehanički, sve dok se ne dobije čista površina bez slabih dijelova, prašine, nečistoća, plijesni ili topivih soli. U cijenu stavke uključiti radnu skelu, iznošenje šute i utovar u kamion, sav ostali rad, te odvoz šute i otpadnog materijala na najbliži gradski deponij predviđen za prihvat takve vrste otpada.
| Obračun po m2 ortogonalne tlocrtne površine svodnog stropa. | m2 | 64.857 |  | 0
1.14. | Struganje stare boje sa kompletnog svodnog stropa u sobama i hodnicima. Ukloniti slabo vezane dijelove boja, ručno ili mehanički, sve dok se ne dobije čista površina bez slabih dijelova, prašine, nečistoća, plijesni ili topivih soli. U cijenu stavke uključiti radnu skelu, iznošenje šute i utovar u kamion, sav ostali rad, te odvoz šute i otpadnog materijala na najbliži gradski deponij predviđen za prihvat takve vrste otpada.
| Obračun po m2 ortogonalne tlocrtne površine svodnog stropa. | m2 | 33.56 |  | 0
1.15. | Provjera stanja drvenih stropnih letvica ravnog stropa (po potrebi ih vijcima za drvo dodatno pričvrstiti ili zamijeniti dio letvica). U cijenu stavke uključiti radnu skelu, iznošenje šute i utovar u kamion, sav ostali rad, te odvoz šute i otpadnog materijala na najbliži gradski deponij predviđen za prihvat takve vrste otpada.
| Obračun po m2. | m2 | 320.0305 |  | 0
1 | PRIPREMNI RADOVI UKUPNO |  |  |  | 0
2 | ZIDARSKI RADOVI
2.1. | Fugiranje zidne opeke oko pukotina širine š=40 cm (20 cm + 20 cm na svaku stranu od pukotine) u sljubnicama između opeke u dubini od 20 mm, kao i same pukotine, reparaturnim jednokomponentnim mortom, uz prethodnu impregnaciju podloge, vodom razrijeđenim temeljnim premazom koji služi za impregnaciju mineralnih, jako upojnih i poroznih podloga, ujednačavanje upojnosti i poboljšanje prionjivosti. Temeljni premaz nanositi zidarskom četkom ili krznenim valjkom na podlogu u jednom nanosu. U cijenu uključena radna skela, sav potreban rad i materijal do funkcionalne gotovosti.
| Obračun po m' zidne pukotine. | m' | 74.543 |  | 0
2.2. | Fugiranje zidne opeke oko pukotina širine š=20 cm (10 cm + 10 cm na svaku stranu od pukotine) u sljubnicama između opeke u dubini od 20 mm, kao i same pukotine, reparaturnim jednokomponentnim mortom, uz prethodnu impregnaciju podloge, vodom razrijeđenim temeljnim premazom koji služi za impregnaciju mineralnih, jako upojnih i poroznih podloga, ujednačavanje upojnosti i poboljšanje prionjivosti. Temeljni premaz nanositi zidarskom četkom ili krznenim valjkom na podlogu u jednom nanosu. U cijenu uključena radna skela, sav potreban rad i materijal do funkcionalne gotovosti.
| Obračun po m' zidne pukotine. | m' | 159.3325 |  | 0
2.3. | Fugiranje opeke na stropu svodnog oblika u sobama i hodnicima oko pukotina širine š=20 cm (10 cm + 10 cm na svaku stranu od pukotine) u sljubnicama između opeke u dubini od 20 mm, kao i same pukotine, reparaturnim jednokomponentnim mortom, uz prethodnu impregnaciju podloge, vodom razrijeđenim temeljnim premazom koji služi za impregnaciju mineralnih, jako upojnih i poroznih podloga, ujednačavanje upojnosti i poboljšanje prionjivosti. Temeljni premaz nanositi zidarskom četkom ili krznenim valjkom na podlogu u jednom nanosu. U cijenu uključena radna skela, sav potreban rad i materijal do funkcionalne gotovosti.
| Obračun po m' stropne pukotine. | m' | 1.859 |  | 0
2.4. | Fugiranje pukotina holkera (spoj zida i stropa), reparaturnim jednokomponentnim mortom, uz prethodnu impregnaciju podloge, vodom razrijeđenim temeljnim premazom koji služi za služi za impregnaciju mineralnih, jako upojnih i poroznih podloga, ujednačavanje upojnosti i poboljšanje prionjivosti. Temeljni premaz nanositi zidarskom četkom ili krznenim valjkom na podlogu u jednom nanosu. U cijenu uključena radna skela, sav potreban rad i materijal do funkcionalne gotovosti.
| Obračun po m' pukotine holkera. | m' | 246.3875 |  | 0
2.5. | Nakon zapunjavanja zidnih pukotina, potrebno je na područje pukotine, navlaženo vodom, u širini najmanje 20-tak cm s obje strane pukotine nanijeti jednokomponetni mort za sanaciju na bazi hidrauličkog veziva, ojačan vlaknima i polimernim dodacima u debljini d=5-6 mm u sustavu sa staklenom mrežicom, radi sprečavanja nastanka površinskih pukotina i odvajanja morta. Drugi sloj jednokomponentnog morta za sanaciju nanijeti u debljini d=5 mm na svježi ili očvrsli prvi sloj. U cijenu uključena radna skela, sav potreban rad i materijal do funkcionalne gotovosti.
| Obračun po m' zidne pukotine. | m' | 74.543 |  | 0
2.6. | Nakon zapunjavanja zidnih pukotina, potrebno je na područje pukotine, navlaženo vodom, u širini najmanje 10-tak cm s obje strane pukotine nanijeti jednokomponetni mort za sanaciju na bazi hidrauličkog veziva, ojačan vlaknima i polimernim dodacima u debljini d=5-6 mm u sustavu sa staklenom mrežicom, radi sprečavanja nastanka površinskih pukotina i odvajanja morta. Drugi sloj jednokomponentnog morta za sanaciju nanijeti u debljini d=5 mm na svježi ili očvrsli prvi sloj. U cijenu uključena radna skela, sav potreban rad i materijal do funkcionalne gotovosti.
| Obračun po m' zidne pukotine. | m' | 159.3325 |  | 0
2.7. | Nakon zapunjavanja pukotina na stropu svodnog oblika u sobama i hodnicima oko pukotina širine š=20 cm (10 cm + 10 cm na svaku stranu od pukotine), potrebno je na područje pukotine, navlaženo vodom, u širini najmanje 10-tak cm s obje strane pukotine nanijeti jednokomponetni mort za sanaciju na bazi hidrauličkog veziva, ojačan vlaknima i polimernim dodacima u debljini d=5-6 mm u sustavu sa staklenom mrežicom, radi sprečavanja nastanka površinskih pukotina i odvajanja morta. Drugi sloj jednokomponentnog morta za sanaciju nanijeti u debljini d=5 mm na svježi ili očvrsli prvi sloj. U cijenu uključena radna skela, sav potreban rad i materijal do funkcionalne gotovosti.
| Obračun po m' stropne pukotine. | m' | 1.859 |  | 0
2.8. | Postava i demontaža radne skele koja se proteže kroz 2 etaže - svečano stubište - središnji hall. U cijenu uključen sav potreba rad, oprema i transport. Ova stavka se koristi za sve potrebne radove (zidarski radovi, žbuke, soboslikarski radovi, i sl.) i može se samo jednom naplatiti.
Napomena: ova stavka se koristi isključivo za prostor središnjeg halla, a sve ostale radne skele koje se protežu samo korz jednu etažu su uključene u cijenu radova gdje se iste koriste.
| Obračun po m2 ortogonalne horizontalne površine stropa, uključivo kroz 2 etaže. | m2 | 48.03 |  | 0
2 | ZIDARSKI RADOVI UKUPNO: |  |  |  | 0
3 | UNUTARNJE ŽBUKE I GLET
3.1. | Žbukanje oko zidnih pukotina u minimalnoj širini š=40 cm (20 cm + 20 cm na svaku stranu od pukotine) vapneno-cementnom laganom podložnom žbukom. Žbuku izvesti potpuno ravnu, a bridovi moraju biti ravni, oštri i ojačani pocinčanim kutnim profilima. Stavka obavezno uključuje izradu i ugradnju cementnog šprica. U stavku uključiti žbukanje špaleta oko otvora sa ugradnjom kutnih metalnih profila, te sav rad, materijal i potrebne radne skele.
| Obračun po m' zidne pukotine. | m' | 74.543 |  | 0
3.2. | Žbukanje oko zidnih pukotina u minimalnoj širini š=20 cm (10 cm + 10 cm na svaku stranu od pukotine) vapneno-cementnom laganom podložnom žbukom. Žbuku izvesti potpuno ravnu, a bridovi moraju biti ravni, oštri i ojačani pocinčanim kutnim profilima. Stavka obavezno uključuje izradu i ugradnju cementnog šprica. U stavku uključiti žbukanje špaleta oko otvora sa ugradnjom kutnih metalnih profila, te sav rad, materijal i potrebne radne skele.
| Obračun po m' zidne pukotine. | m' | 159.3325 |  | 0
3.3. | Žbukanje oko zidnih ploha gdje su rađeni konzervatorski istražni radovi u postojećem zidu u sobi 172 vapneno-cementnom laganom podložnom žbukom. Žbuku izvesti potpuno ravnu, a bridovi moraju biti ravni, oštri i ojačani pocinčanim kutnim profilima. Stavka obavezno uključuje izradu i ugradnju cementnog šprica. U stavku uključiti žbukanje špaleta oko otvora sa ugradnjom kutnih metalnih profila, te sav rad, materijal i potrebne radne skele.
| Obračun po m2 zida. | m2 | 15 |  | 0
3.4. | Žbukanje oko stropnih pukotina na stropu svodnog oblika u sobama i hodnicima u minimalnoj širini š=20 cm (10 cm + 10 cm na svaku stranu od pukotine) vapneno-cementnom laganom podložnom žbukom. Žbuku izvesti potpuno ravnu, a bridovi moraju biti ravni, oštri i ojačani pocinčanim kutnim profilima. Stavka obavezno uključuje izradu i ugradnju cementnog šprica. U stavku uključiti žbukanje špaleta oko otvora sa ugradnjom kutnih metalnih profila, te sav rad, materijal i potrebne radne skele.
| Obračun po m' stropne pukotine. | m' | 1.859 |  | 0
3.5. | Žbukanje oko stropnih pukotina na ravnom stropu u sobama i hodnicima u minimalnoj širini š=20 cm (10 cm + 10 cm na svaku stranu od pukotine) vapneno-cementnom laganom podložnom žbukom. Žbuku izvesti potpuno ravnu, a bridovi moraju biti ravni, oštri i ojačani pocinčanim kutnim profilima. Stavka obavezno uključuje izradu i ugradnju cementnog šprica. U stavku uključiti žbukanje špaleta oko otvora sa ugradnjom kutnih metalnih profila, te sav rad, materijal i potrebne radne skele.
| Obračun po m' stropne pukotine. | m' | 51.087 |  | 0
3.6. | Žbukanje na cijelom ravnom stropu u sobama i hodnicima vapneno-cementnom laganom podložnom žbukom. Žbuku izvesti potpuno ravnu, a bridovi moraju biti ravni, oštri i ojačani pocinčanim kutnim profilima. Stavka obavezno uključuje izradu i ugradnju cementnog šprica. U stavku uključiti žbukanje špaleta oko otvora sa ugradnjom kutnih metalnih profila, te sav rad, materijal i potrebne radne skele.
| Obračun po m2 ortogonalne tlocrtne površine svodnog stropa. | m2 | 255.1735 |  | 0
3.7. | Saniranje oštećenja holkera u žbuci oko pukotine na mjestima gdje se nije stra žbuka skidala do podloge, univerzalnom mineralnom žbukom sa dodacima za bolju prionjivost i fleksibilnost. Nanositi na podlogu sa pukotinom u debljini minimalno d=2 mm i nahrapaviti zupčastim gleterom, kako bi osigurali odgovarajuću debljinu sloja i pravilno pozicioniranje mrežice. Staklenu mrežicu utisnuti laganim pritiskom gleterom u svježi sloj fine žbuke odozgo prema dolje po čitavoj površini s preklopom minimalno 10 cm na svim spojevima mrežice. Drugi sloj fine žbuke nanijeti najkasnije nakon 24 sata pokrivajući mrežicu u debljini od d=minimalno 1 mm. Žbuku izvesti potpuno ravnu. Stavka obavezno uključuje izradu i ugradnju vodom razrijeđenog temeljnog premaza koji služi za impregnaciju mineralnih, jako upojnih i poroznih podloga, ujednačavanje upojnosti i poboljšanje prionjivosti. Temeljni premaz nanositi zidarskom četkom ili krznenim valjkom na podlogu u jednom nanosu. U stavku uključiti sav rad, materijal i potrebne radne skele.
| Obračun po m' pukotine holkera. | m' | 246.3875 |  | 0
3.8. | Gletanje unutarnjih ploha ožbukanih zidova vapnenom masom u minimalnoj širini š=40 cm (20 cm + 20 cm na svaku stranu od pukotine). Površine moraju biti očišćene i otprašene. Svi šlicevi i druga udubljenja moraju se popuniti mortom. Glet masa nanosi se na zidove u debljini d=2 mm, te se u svježu masu utiskuje tekstilno staklena mrežica veličine okna 2x2 mm. Nakon što se prvi sloj posuši, nanosi se drugi sloj debljine do d=1 mm, tako da pokrije strukturu mrežice. Nakon što se sloj posuši eventualne neravnine se pobruse finim brusnim papirom. U cijeni su uključene sve potrebne predradnje na pripremi stropova za bojanje (čišćenje, impregnacija, izravnanje, manja krpanja, zatvaranja), sav rad i radna skela.
| Obračun po m' pogletane zidne površine. | m' | 74.543 |  | 0
3.9. | Gletanje unutarnjih ploha ožbukanih zidova vapnenom masom u minimalnoj širini š=20 cm (10 cm + 10 cm na svaku stranu od pukotine). Površine moraju biti očišćene i otprašene. Svi šlicevi i druga udubljenja moraju se popuniti mortom. Glet masa nanosi se na zidove u debljini d=2 mm, te se u svježu masu utiskuje tekstilno staklena mrežica veličine okna 2x2 mm. Nakon što se prvi sloj posuši, nanosi se drugi sloj debljine do d=1 mm, tako da pokrije strukturu mrežice. Nakon što se sloj posuši eventualne neravnine se pobruse finim brusnim papirom. U cijeni su uključene sve potrebne predradnje na pripremi stropova za bojanje (čišćenje, impregnacija, izravnanje, manja krpanja, zatvaranja), sav rad i radna skela.
| Obračun po m' pogletane zidne površine. | m' | 159.3325 |  | 0
3.10. | Gletanje unutarnjih ploha ožbukanih stropova svodnog oblika u sobama i hodnicima vapnenom masom u minimalnoj širini š=20 cm (10 cm + 10 cm na svaku stranu od pukotine). Površine moraju biti očišćene i otprašene. Svi šlicevi i druga udubljenja moraju se popuniti mortom. Glet masa nanosi se na zidove u debljini d=2 mm, te se u svježu masu utiskuje tekstilno staklena mrežica veličine okna 2x2 mm. Nakon što se prvi sloj posuši, nanosi se drugi sloj debljine do d=1 mm, tako da pokrije strukturu mrežice. Nakon što se sloj posuši eventualne neravnine se pobruse finim brusnim papirom. U cijeni su uključene sve potrebne predradnje na pripremi stropova za bojanje (čišćenje, impregnacija, izravnanje, manja krpanja, zatvaranja), sav rad i radna skela.
| Obračun po m' pogletane stropne površine. | m' | 1.859 |  | 0
3.11. | Gletanje unutarnjih ploha ožbukanih ravnih stropova u sobama i hodnicima vapnenom masom. Površine moraju biti očišćene i otprašene. Svi šlicevi i druga udubljenja moraju se popuniti mortom. Glet masa nanosi se na zidove u debljini d=2 mm, te se u svježu masu utiskuje tekstilno staklena mrežica veličine okna 2x2 mm. Nakon što se prvi sloj posuši, nanosi se drugi sloj debljine do d=1 mm, tako da pokrije strukturu mrežice. Nakon što se sloj posuši eventualne neravnine se pobruse finim brusnim papirom. U cijeni su uključene sve potrebne predradnje na pripremi stropova za bojanje (čišćenje, impregnacija, izravnanje, manja krpanja, zatvaranja), sav rad i radna skela.
| Obračun po m2 ortogonalne tlocrtne površine svodnog stropa. | m2 | 51.087 |  | 0
3.12. | Gletanje unutarnjih ploha oko pukotina holkera. Površine moraju biti očišćene i otprašene. Svi šlicevi i druga udubljenja moraju se popuniti mortom. Glet masa nanosi se na zidove u debljini d=2 mm, te se u svježu masu utiskuje tekstilno staklena mrežica veličine okna 2x2 mm. Nakon što se prvi sloj posuši, nanosi se drugi sloj debljine do d=1 mm, tako da pokrije strukturu mrežice. Nakon što se sloj posuši eventualne neravnine se pobruse finim brusnim papirom. U cijeni su uključene sve potrebne predradnje na pripremi stropova za bojanje (čišćenje, impregnacija, izravnanje, manja krpanja, zatvaranja), sav rad i radna skela.
| Obračun po m' pukotine holkera. | m' | 246.3875 |  | 0
3 | UNUTARNJE ŽBUKE UKUPNO: |  |  |  | 0
4 | SOBOSLIKARSKI RADOVI
4.1. | Dvokratno ličenje zidova disperzivnom bojom po izboru naručitelja - prema postojećim tonovima u jednom ili više tonova. Betonske ili ožbukane zidove ličiti disperzivnim bojama na bazi vodenog rastvora, prema uputama proizvođača, uz sve potrebne predradnje (brušenje spojeva, impregnacija plohe, izravnavanje neravnina betonfiksom, dvostruko gletanje - ovom stavkom nisu obuhvaćene sanacije pukotina koje su predmet ovog troškovnika i gletanja za iste), nanošenje temeljnog naliča i sl, te sav rad, alat, radne skele. Boja mora biti potpuno neškodljiva za boravak ljudi u prostoru (tzv. EKO boja). Prije soboslikarske obrade sve sudare ploha (uglovi) silikonirati akrilnim kitom.
Nikakvo povećavanje površina sa koeficijenatima nije dozvoljeno, jer je u cijenu uključena ortogonalna vertikalna površina zidova.
| Obračun po m2 ortogonalne vertikalne površine zida. | m2 | 1389.8142 |  | 0
4.2. | Dvokratno ličenje zidova hodnika disperzivnom bojom po izboru naručitelja - prema postojećim tonovima u jednom ili više tonova. Betonske ili ožbukane zidove ličiti disperzivnim bojama na bazi vodenog rastvora, prema uputama proizvođača, uz sve potrebne predradnje (brušenje spojeva, impregnacija plohe, izravnavanje neravnina betonfiksom, dvostruko gletanje - ovom stavkom nisu obuhvaćene sanacije pukotina koje su predmet ovog troškovnika i gletanja za iste), nanošenje temeljnog naliča i sl, te sav rad, alat, radne skele. Boja mora biti potpuno neškodljiva za boravak ljudi u prostoru (tzv. EKO boja). Prije soboslikarske obrade sve sudare ploha (uglovi) silikonirati akrilnim kitom.
Nikakvo povećavanje površina sa koeficijenatima nije dozvoljeno, jer je u cijenu uključena ortogonalna vertikalna površina zidova, gdje svaki hodnik ima 4 ortogonalne strane - dvije duže i dvije kraće.
| Obračun po m2 ortogonalne vertikalne površine zida. | m2 | 364.4586 |  | 0
4.3. | Dvokratno ličenje podgleda ravnog stropa disperzivnom bojom po izboru naručitelja - prema postojećim tonovima u jednom ili više tonova. Ličiti disperzivnim bojama na bazi vodenog rastvora, prema uputama proizvođača, uz sve potrebne predradnje (brušenje spojeva, impregnacija plohe, izravnavanje neravnina betonfiksom, dvostruko gletanje - ovom stavkom nisu obuhvaćene sanacije pukotina koje su predmet ovog troškovnika i gletanja za iste), nanošenje temeljnog naliča i sl, te sav rad, alat, radne skele. Boja mora biti potpuno neškodljiva za boravak ljudi u prostoru (tzv. EKO boja). Prije soboslikarske obrade sve sudare ploha (uglovi) silikonirati akrilnim kitom.
Nikakvo povećavanje površina sa koeficijenatima nije dozvoljeno, jer je u cijenu uključena ortogonalna horizontalna površina stropa.
| Obračun po m2 ortogonalne horizontalne površine stropa. | m2 | 475.046 |  | 0
4.4. | Dvokratno ličenje podgleda stropa soba sa elementima svoda disperzivnom bojom po izboru naručitelja - prema postojećim tonovima u jednom ili više tonova. Ličiti disperzivnim bojama na bazi vodenog rastvora, prema uputama proizvođača, uz sve potrebne predradnje (brušenje spojeva, impregnacija plohe, izravnavanje neravnina betonfiksom, dvostruko gletanje - ovom stavkom nisu obuhvaćene sanacije pukotina koje su predmet ovog troškovnika i gletanja za iste), nanošenje temeljnog naliča i sl, te sav rad, alat, radne skele. Boja mora biti potpuno neškodljiva za boravak ljudi u prostoru (tzv. EKO boja). Prije soboslikarske obrade sve sudare ploha (uglovi) silikonirati akrilnim kitom.
Nikakvo povećavanje površina sa koeficijenatima nije dozvoljeno, jer je u cijenu uključena ortogonalna horizontalna površina stropa.
| Obračun po m2 ortogonalne horizontalne površine stropa. | m2 | 76.53 |  | 0
4.5. | Dvokratno ličenje holkera (spoj zida i stropa) disperzivnom bojom po izboru naručitelja - prema postojećim tonovima u jednom ili više tonova. Holkere ličiti disperzivnim bojama na bazi vodenog rastvora, prema uputama proizvođača, uz sve potrebne predradnje (brušenje spojeva, impregnacija plohe, izravnavanje neravnina betonfiksom, dvostruko gletanje - ovom stavkom nisu obuhvaćene sanacije pukotina koje su predmet ovog troškovnika i gletanja za iste), nanošenje temeljnog naliča i sl, te sav rad, alat, radne skele. Boja mora biti potpuno neškodljiva za boravak ljudi u prostoru (tzv. EKO boja). Prije soboslikarske obrade sve sudare ploha (uglovi) silikonirati akrilnim kitom.
| Obračun po m' holkera. | m' | 265.6801 |  | 0
4.6. | Popravak i učvršćivanje čelične konstrukcije 3 nosača za zastave na pročelju, na način da se prvo demontiraju vanjski dijelovi nosača, očiste dijelovi i površine koje se lakiraju, od masti i prljavštine, univerzalnim razrjeđivačem. Nakon toga potrebno je sanirati sidreni dio u zidu na koji se ponovno monrtira vanjski nosač zastave. Saniranje trna u zidu putem injekcijskih smjesa i/ili epoksida. Ponovna montaža vanjskog dijela nosača uz izvedu novih spojeva. Prije lakiranja ukloniti i hrđu brušenjem (npr. bušilicom sa žičanom četkom) ili četkanjem običnom žičanom četkom. Kod dubljih oštećenja uzrokovanih hrđom dodatno se nanosi pretvarač hrđe na oštećeno mjesto. Obavezno zaštiti sve okolne staklene stijene PVC folijom.
Nakon čišćenja nanosi se temeljni premaz za zaštitu od hrđe. Slijedi sloj temeljnog laka i završno lak u boji za metal. Akrilni lakovi mogu se razrijediti vodom i jednako kao i „klasični“ lakovi na bazi umjetne smole jednostavno se nanose kistom, spužvastim valjkom ili iz konzerve izravno na površinu. Veće površine mogu se lakirati bez preostalih kapljica laka na površini i nedostataka, ako se lak nanese brzim potezima u uzdužnom smjeru, te se razmaže poprečno po površini i zatim još jednom premaže u uzdužnom smjeru (vertikalno, horizontalno, vertikalno). Lakirati postupkom „mokro na mokro“ i raditi brzo kako bi se spriječile neželjeni vidljivi tragovi lakiranja.
U cijenu uključeni i eventulani popravci na spoju nosača i zida uz fugiranja i brtvljenja, te popravak boje na fasadi.
U cijenu je uiključena sva potrebna skela te alat za izvođenje rada
| Obračun po kompletu. | kompl | 1 |  | 0
4 | SOBOSLIKARSKI RADOVI |  |  |  | 0
5 | OSTALO
5.1. | Generalno fino čišćenje kompletnog prostora po završetku svih radova kao priprema za useljenje, uključivo sve (čišćenje staklenih površina, prašine itd.). Sav pomoćni materijal za čišćenje obračunat je u ovoj stavci, isto kao i odvoz otpadnog materijala.
| Obračun po m2 očišćenog prostora. | m2 | 482.88 |  | 0
5 | OSTALO | UKUPNO |  |  | 0

## Tablica 1
|  |  | P sobe | O sobe | h | L zida koji se boja | Strop svod boja | Ravni strop boja | Zid boja | Strop svod boja | Ravni strop boja | Zid boja | Holker |  | ZID |  |  |  |  | STROP |  |  | HOLKER |  | SPOJ ZID I STROP | VERT. PUKOTINA | VERT. PUKOTINA
|  |  | (m2) | (m') | (m') | (m') | (m2) | (m2) | (m2) | (m2) | (m2) | (m2) | (m') | - - - - - - - | - - - - - - - | - - - - - - - | ------------ | ------------ | ------------ | ------------ | ------------ | ------------ | LLLLLLLL | LLLLLLLL | - . - . - . - . - . - . - | o | o
[6 empty] | samo zid na kojem se nešto radi | samo strop na kojem se nešto radi | samo strop na kojem se nešto radi | samo zid na kojem se nešto radi | 100% | 100% | 100% | 100% | sanacija žbuke, glet | mrežica glet | samo glet | sanacija žbuke, glet | sanacija žbuke, glet | mrežica glet | mrežica glet | samo glet | samo glet | sanacija žbuke, glet | bojanje holker | mrežica, glet | sanacija žbuke, glet | mrežica glet
Podrum -2 | [13 empty] | m' | m' | m' | m' | m2 | m' | m2 | m2 | m' | m' | m' | m' | m' | m'
P9
P10
Podrum -1
P1
P2
P3
P4
P5
P6
P6a
P7a
P7b
P7c
P8
P11
P12
P13
P14
P15
P16
P17
P18 |  | -
P19 |  | -
P20
P21
P22
P23
P24
P25
P26
P27
P28 |  | WC
P29 |  | WC
P30
P31 i P32
P33
P34
P35
P36
P37
P38
P39 |  | -
P40
P41
Prizemlje
1 | svod
2 | svod
3 | svod
4 | svod
5 | svod
6 | svod
7 | svod
8 | svod
9 | svod
10 | svod
11 | svod
12 | svod
13 | svod
14 | svod
15 | svod
16 | svod
17 | svod
18 | svod | hodnik
19 | svod
20 | svod
21 | svod
22 | svod
23
24
25 | svod | hodnik
26
27
28
29 | svod
30 | svod
31 |  | stepenice
32 |  | stepenice
33 | svod
34 | svod
35 | svod
36 | svod
37 |  | -
38 |  | -
39 |  | -
40 | svod
41 | svod
42 | svod
43 | svod
44 | svod
45 | svod
46 | svod
47
48
49 | svod
50 | svod
50a | svod
51 | svod
52
53 |  | dvorište
54
55
56 | svod
57 | svod
58 | svod
59
59a
stubište
60 | svod |  | 51.02 | 35.28 | 3.7 | 8.19 | 51.02 |  | 130.536 | 51.02 |  | 130.536 |  |  | 2.89 | 3.7 |  |  | 1.69 |  | 33.56 | 1.07
61 | svod
62 | svod
63 | svod
64 | svod
65 | svod
66 i 66a | svod
67 | svod
68 | svod
69 | svod
70 | svod
71 | svod
72 | svod
73 | svod
74 | svod
75 | svod
75a | svod
76
77 |  | stubište
78 | svod
79 | svod
80 | svod
81
1. kat
101 |  |  | 52.37 | 30.83 | 3.81 | 16.24 |  | 52.37 | 61.8744 |  | 52.37 | 117.4623 | [6 empty] | 9.36 | 52.37
102 |  | štukature | 24.57 | 20.54 | 4.1 | 20.54 |  | 24.57 | 84.214 |  | 24.57 | 84.214 | [6 empty] | 16.84 | 24.57
103 |  | štukature | 23.41 | 20.23 | 4.1 | 10.115 |  | 23.41 | 41.4715 |  | 23.41 | 82.943 |  |  | 0.84 |  |  |  | 5.2 | [7 empty] | 4.1
104 | kupola | restauratori
105 |  | profilacije na stropu + tapeta | 58.27 | 30.6 | 5.7 | 30.6 |  | 58.27 | 15.3 |  | 58.27 | 174.42 | 30.6 |  | 1.45 |  |  |  |  | 58.27 |  |  | 30.6 | 30.6
106 |  | profilacije na stropu
107
108 |  |  | 27.1 | 30.6074 | 3.8 | 21.44 |  | 27.1 | 81.472 |  | 27.1 | 116.3081 | 30.6074 | 11.3 | [6 empty] | 27.1 |  | 21.44 | 21.44
109
110 |  | reljef strop
111
112
113
114
115
116 |  | hodnik | 69.05 | 83.88 | 3.95 | 83.88 |  | 69.05 | 331.326 |  | 69.05 | 331.326 | 83.88 |  | 3.65 | 81.75 |  |  | 6.91 |  |  |  | 59.63 | 63.07 |  |  | 3.95
117 |  | stubište
118
119
120 |  | -
121 | štukatura strop | blenda
122
123
124
125
126 | dodatu skelu | središnji hol
127
128 |  | profilacije na stropu
129 |  | profilacije na stropu
130
131
132
133
134
135
136
137
138
139
140
141
142
143
144
145
146
147
148
149
150 |  | -
151 |  | hodnik
151 |  | WC
152
???
153 | svod | hodnik
154
155 |  | -
156 |  | -
157 |  | -
158 |  | -
159 |  | stubište
160 |  | WC
161
162 |  | -
163
164
164a
165
166
167
168
169
170
171
172 |  |  | 32.74 | 57.54 | 3.6 | 57.54 |  | 32.74 | 207.144 |  | 32.74 | 207.144 |  |  | 30.81
173 |  |  | 57.72 | 31.32 | 3.6 | 31.32 |  | 57.72 | 112.752 |  | 57.72 | 112.752 | 31.32 |  | 11.02 | 6.53 |  |  |  |  | 24.92 |  | 20 | 20
2. kat
201
202
203 |  |  | 20.68 | 19.01 | 3.65 | 19.01 |  | 20.68 | 69.3865 |  | 20.68 | 69.3865 | 19.01 |  | 37.04 | [7 empty] | 18.72 | 18.72 |  | 14.6
204 |  |  | 22.61 | 19.62 | 3.65 | 19.62 |  | 22.61 | 71.613 |  | 22.61 | 71.613 | 19.62 | 24.32 | 18.32 | [7 empty] | 24.32 | 24.32 |  | 14.6
205 |  |  | 43.34 | 26.49 | 3.65 | 26.49 |  | 43.34 | 96.6885 |  | 43.34 | 96.6885 | 26.49 |  | 24.48 | 13.98 |  |  | 6.04 | 86.68 |  |  | 39.54 | 79.08
206
207
208
209
209a
210
211
212
213
214-215
216
217
218
219
220
220a
221 |  | hodnik, štukature
222
223
223a
223b
224
225
226 |  | štukature
227
228
229
230
231
232
233 |  | -
234
235
236 |  | -
236a |  | -
237 |  | -
238 |  | -
239 |  | -
240 |  | -
241
242
243
244
245
246
247
248
249
250 |  | stubište
251
252
253
mala soba
501
|  |  | 482.88 |  |  | 344.985 | 76.53 | 475.046 | 1434.1557 | 76.53 | 475.046 | 1754.2728 | 265.6801 | 40.963 | 150.075 | 121.854 | 0 | 0 | 52.946 | 255.1735 | 98.417 | 1.2305 | 246.3875 | 295.8145 | 0 | 33.58 | 9.2575
[6 empty] | samo zid na kojem se nešto radi | samo strop na kojem se nešto radi | samo strop na kojem se nešto radi | samo zid na kojem se nešto radi | 100% | 100% | 100% | 100%
482.88
|  | Hodnici - svod |  |  |  |  | 0 |  |  | 0 | [5 empty] | svod | 0 | 0 | 0 | 0 | 0 | 0
|  | Hodnici - ravno | [6 empty] | 364.4586 |  |  | 364.4586
|  | Sobe - svod |  |  |  |  | 76.53 |  |  | 76.53 | [5 empty] | svod | 0 | 0 | 1.859 | 0 | 33.56 | 1.2305
|  | Sobe - ravno | [5 empty] | 475.046 | 1069.6971 |  | 475.046 | 1389.8142
[16 empty] | ravno | 0 | 0 | 51.087 | 255.1735 | 64.857 | 0

## Tablica 2
|  | skidanje žbuke po 20 cm na svaku stranu pukotine | skidanje žbuke po 20 cm na svaku stranu pukotine | skidanje žbuke po 10 cm na svaku stranu pukotine | skidanje žbuke po 10 cm na svaku stranu pukotine | skidanje žbuke ravni strop | skidanje žbuke ravni strop | skidanje žbuke po 10 cm na svaku stranu pukotine na ravnom stropu | skidanje žbuke svod | skidanje žbuke svod | ćišćenje sljubnica u zidovima | ćišćenje sljubnica u zidovima | ćišćenje sljubnica u svodnim stropovima | ćišćenje sljubnica u svodnim stropovima | ćišćenje sljubnica u svodnim stropovima | ćišćenje sljubnica u holkeru | ćišćenje sljubnica u svodnim stropovima | struganje boje - zid | struganje boje - ravni strop | struganje boje - svodni strop | struganje boje - ravni strop | struganje boje - svodni strop | ćišćenje sljubnica - holker | fugiranje zidne opeke i pukotina | fugiranje zidne opeke i pukotina | fugiranje stropne opeke i pukotina - svod | fugiranje stropne opeke i pukotina - svod | fugiranje stropne opeke i pukotina - svod | fugiranje stropne opeke i pukotina - svod | fugiranje holkera | sanacijski mort za pukotine - zid | sanacijski mort za pukotine - zid | sanacijski mort za pukotine - strop svod | sanacijski mort za pukotine - strop svod | sanacijski mort za pukotine - strop svod | sanacijski mort za pukotine - strop svod | lagana podložna žbuka - zid | lagana podložna žbuka - zid | lagana podložna žbuka - svod strop | lagana podložna žbuka - svod strop | lagana podložna žbuka - ravan strop | lagana podložna žbuka - svod strop | lagana podložna žbuka - svod strop | lagana podložna žbuka - ravan strop | lagana podložna žbuka - ravan strop | fina žbuka gdje nije skinuta podloga - holker | gletanje oko pukotina 20+20 cm - zid | gletanje oko pukotina 10+10 cm - zid | gletanje oko pukotina 20+20 cm - strop | gletanje svodni strop | gletanje ravan strop | gletanje oko pukotina 10+10 cm - svod strop | gletanje svodni strop | gletanje ravan strop | gletanje oko pukotina 10+10 cm - holker
|  | m' | m' | m' | m' | m2 | m2 | m' | m2 | m2 | m' | m' | m' | m2 | m' | m' | m2 | m' | m' | m' | m2 | m2 | m' | m' | m' | m' | m2 | m' | m2 | m' | m' | m' | m' | m2 | m' | m2 | m' | m' | m' | m2 | m2 | m' | m2 | m' | m2 | m' | m' | m' | m' | m2 | m2 | m' | m2 | m2 | m'
| zid - horizontalno | 40.963 | [8 empty] | 40.963 | [12 empty] | 40.963 | [6 empty] | 40.963 | [5 empty] | 40.963 | [9 empty] | 40.963
| zid - vertikalno | 33.58 | [8 empty] | 33.58 | [12 empty] | 33.58 | [6 empty] | 33.58 | [5 empty] | 33.58 | [9 empty] | 33.58
| strop |  | 0 |  |  | 0 |  |  | 0 |  |  |  | 0 | 0 | [11 empty] | 0 | 0 | [5 empty] | 0 | 0 |  |  |  |  | 0 | 0 | 0 | [7 empty] | 0 | 0 | 0
| zid - horizontalno |  |  | 150.075 | [7 empty] | 150.075 | [12 empty] | 150.075 | [6 empty] | 150.075 | [5 empty] | 150.075 | [9 empty] | 150.075
| zid - vertikalno |  |  | 9.2575 | [7 empty] | 9.2575 | [12 empty] | 9.2575 | [6 empty] | 9.2575 | [5 empty] | 9.2575 | [9 empty] | 9.2575
| strop |  |  |  | 1.859 |  | 255.1735 | 51.087 |  | 0 |  |  |  |  | 1.859 |  | 0 | [10 empty] | 1.859 | 0 | [5 empty] | 1.859 | 0 | [5 empty] | 1.859 | 0 | 51.087 | 255.1735 | [6 empty] | 1.859 | 0 | 51.087
| zid - horizontalno | [16 empty] | 121.854
| zid - strop | [16 empty] | 0
| strop | [17 empty] | 0 | 1.2305 | 64.857 | 33.56
| holker | [14 empty] | 246.3875 | [6 empty] | 246.3875 | [6 empty] | 246.3875 | [15 empty] | 246.3875 | [8 empty] | 246.3875
|  | 74.543 | 0 | 159.3325 | 1.859 | 0 | 255.1735 | 51.087 | 0 | 0 | 74.543 | 159.3325 | 0 | 0 | 1.859 | 246.3875 | 0 | 121.854 | 0 | 1.2305 | 64.857 | 33.56 | 246.3875 | 74.543 | 159.3325 | 0 | 0 | 1.859 | 0 | 246.3875 | 74.543 | 159.3325 | 0 | 0 | 1.859 | 0 | 74.543 | 159.3325 | 0 | 0 | 0 | 1.859 | 0 | 51.087 | 255.1735 | 246.3875 | 74.543 | 159.3325 | 0 | 0 | 0 | 1.859 | 0 | 51.087 | 246.3875
|  | 1.1. | 1.3. | 1.2. | 1.6. | 1.5. | 1.9. | 1.7. | 1.4. | 1.8. | 1.11. | 1.12. | 1.13. | 1.14. | 1.15. | 1.10. | 1.16. | 1.18. | 1.20. | 1.19. | 1.22. | 1.21. | 1.17. | 2.1. | 2.2. | 2.3. | 2.4. | 2.5. | 2.6. | 2.7. | 2.8. | 2.9. | 2.10. | 2.11. | 2.12. | 2.13. | 3.1. | 3.2. | 3.3. | 3.4. | 3.5. | 3.6. | 3.7. | 3.8. | 3.9. | 3.10. | 3.11. | 3.12. | 3.13. | 3.14. | 3.15. | 3.16. | 3.17. | 3.18. | 3.19.
[5 empty] | zid i strop | zid i strop, holker | zid i strop
1 | Obijanje žbuke oko pukotina 20+20 cm |  |  |  | x
2 | Čišćenje do 20 mm fuga oko pukotina 20+20 cm |  |  |  | x
3 | Obijanje žbuke oko pukotina 10+10 cm |  |  |  |  | x
4 | Čišćenje do 20 mm fuga oko pukotina 10+10 cm |  |  |  |  | x
5 | Struganje stare boje i labavih dijelova oko pukotine 10+10 cm | [5 empty] | x
6 | Fugiranje sljubnica i pukotina u širini 20+20 cm |  |  |  | x
7 | Fugiranje sljubnica i pukotina u širini 10+10 cm |  |  |  |  | x
8 | Fugiranje pukotina |  |  |  | x | x
9 | Sanacijski mort na pukotinama u širini 20+20 cm |  |  |  | x
10 | Sanacijski mort na pukotinama u širini 10+10 cm |  |  |  |  | x
11 | Vapneno lagana podložna žbuka u širini 20+20 cm |  |  |  | x
12 | Vapneno lagana podložna žbuka u širini 10+10 cm |  |  |  |  | x
13 | Gletanje oko pukotina 20+20 cm |  |  |  | x
14 | Gletanje oko pukotina 10+10 cm |  |  |  |  | x | x
15 | Soboslikarski radovi |  |  |  | x | x | x