## NASLOVNICA
IZRAČUN
NARUČITELJ: | Republika Hrvatska Vlada Republike Hrvatske Trg svetog Marka 2, HR-10000 Zagreb
NAZIV ZAHVATA: | PROJEKT OPREMANJA DVORANE HRVATSKIH BANOVA
LOKACIJA: | Republika Hrvatska Vlada Republike Hrvatske Trg svetog Marka 2, 10000 Zagreb k.č. br. 1475, k.o. Centar
ZOP: | VRH/18
RAZINA PROJEKTA: | GLAVNI PROJEKT
NAZIV PROJEKTA: | ARHITEKTONSKI PROJEKT
TROŠKOVNIK - MULTIMEDIJA
BROJ PROJEKTA: | 22/18-O
IZRADIO: | ARP d.o.o. Slobode 22, HR-21000 Split OIB: 11121447608
GLAVNI PROJEKTANT: | Dinko Peračić, dia
PROJEKTANT: | Roman Šilje, dia
SURADNIK: | Stjepan Smolčić, dia
MJESTO/DATUM | Split, studeni, 2018.
A / TROŠKOVNIK GRAĐEVINSKIH RADOVA
OD MATERIJALA U VLASITOJ REŽIJI
A / TROŠKOVNIK GRAĐEVINSKIH RADOVA
OD MATERIJALA U VLASITOJ REŽIJI

## MULTIMEDIJA
redni br. | opis | jed. mjere | količina | jedinična cijena | ukupna cijena
1. | MULTIMEDIJA
Napomena: Sve stavke uključuju sav potrošni instalacijski materijal i rad potreban za dovođenje sustava do potpune gotovosti. Za svaku stavku ponuđač je dužan ponuditi jedan proizvod, te na predviđeno mjesto upisati Proizvođača i točan Ponuđeni model proizvoda koji se nudi.
1.1. | Dobava i ugradnja: profesionalni 4K UHD LCD monitor 65” s integriranom multitouch površinom
Dijagonala slike: min 65” (163 cm)
Rezolucija: min 3840 x 2160
Efektivna aktivna površina: najmanje 142 x 80cm
Tvornički integrirano multitouch svojstvo: minimalno 20 istovremenih dodirnih točaka
Svjetlina: min 350 cd/m²
Kut vidljivosti: najmanje 178º horizontalno i vertikalno
Vrijeme odziva (sivo/sivo): maksimalno 8ms
Ulazne video priključnice:
Min. 1 x DVI-D
Min. 1 x kompozitni video
Min. 2 x HDMI
Min. 1 x D-sub15 (analogni VGA PC input)
Min. 1 x USB media reproduktor
Integriran 4K kompatibilni video reproduktor s mogućnošću korištenja rasporeda i sinkronizacijom reprodukcije na više ekrana
Ulazna audio priključnica
Ugrađen zvučnik min 2x 10W
Upravljanje: RS232, IC, Ethernet
Dimezije: max. 1510 x 890 x 100mm
Ponuđeni proizvod mora biti tvornički proizveden i testiran. Ne dozvoljava se nuđenje odvojenih sustava koji se naknadno sklapaju u jednu cjelinu.
Uključena dobava, montaža, spajanje i puštanje u rad
PROIZVOĐAČ:
PONUĐENI MODEL:
| Obračun po komadu | 1 | kom |  | 0
1.2. | Dobava i ugradnja: pomični podni stalak za 65” LCD monitor
Stalak se sastoji od bazne ploče i stupa - nosača LCD monitora.
Dimenzije stalka preko svega maksimalno Š1000mm, D550mm, V1730 mm.
Bazna ploča maksimalno Š1000mmxD550mmxV72 mm, na kotačićima.
Kućište (bez baze) maksimalno Š 800 mm x D 205 mm
Korpus i vrata izrađena su od MDF-a sa završnom obradom u boji po izboru projektanta. Uz vrata dolaze tri kopije ključa. Otvori za zvučnike u vratima prekriveni zvukoprousnom tkaninom
Stalak s prednje strane ima jedna jednokrilna vrata za pristup spremišnom prostoru multimedije, sa stražnje stražnje strane puni panel sa otvorom za provod instalacija. Za bočne strane nalazi se rešetka za pasivnu ventilaciju spremišnog prostora. Stalak je u zoni montiranja monitora uvučen za 8-10 cm.Prednja fronta podnog stalka izvedna je sa zaobljenim rubovima sukladno grafičkom prilogu.
Napomena: Grafički prilog je informativnog karaktera i ne predstavlja točan proizvod koji ponuditelj mora nuditi.
Stavka uključuje i nagradni nosač koji se nalazi na stalku a koji služi za montažu LCD monitora.
Uz stalak se isporučuje element za postavu VC kamere u zoni iznad monitora.Navedni element od metala crne boje.
Boja: crna
Nosivost stalka: minimalno 60kg
Uključena dobava, montaža, spajanje i puštanje u rad
PROIZVOĐAČ:
PONUĐENI MODEL:
| Obračun po komadu | 1 | kom |  | 0
1.3. | Dobava i ugradnja: bežični prezentacijski sustav
Omogućava sudionicima sastanka dijeljenje sadržaja ekrana vlastitog računala na centralni prezentacijski ekran koristeći USB tipkala.
Sadrži: najmanje 3 baze za smještaj tipkala i najmanje 12 USB tipkala
Izlazna rezolucija: min 1920x1080
Broj istovremenih veza: min 16
Broj istovremenih prikaza na ekranu: min 2
Bez instalacije programskog paketa na računalo
Kompatibilno s: iPad, iPhone i Android besplatna aplikacija za dijeljenje materijala
Podrška za anotacije i spajanje na multitouch monitor sa dodirnom površinom
Podrška za AirPlay
Bežična tehnologija 2,4GHz i 5GHz
Dimenzije bazne stanice: najviše: 210 mm x 200 mm x 50 mm
Uključena dobava, montaža, spajanje i puštanje u rad
PROIZVOĐAČ:
PONUĐENI MODEL:
| Obračun po komadu | 1 | kom |  | 0
1.4. | Dobava i ugradnja: HDMI preklopnik s audiom
Podržava rezolucije do najmanje 3840x2160px na 60Hz (pri 4:2:0, 8-bit)
Automatska ekvalizacija kabela do minimalno 15m (sa ponuđenim kablovima)
Ulazi: najmanje 4 x HDMI
Izlazi: najmanje 1 x HDMI
Upravljanje: najmanje prednji panel, RS‑232, IR, kontakti, automatska detekcija
Upravljanje EDID komunikacijom
Maksimalne dimenzije: 23x8x5cm
Uključena dobava, montaža, spajanje i puštanje u rad
PROIZVOĐAČ:
PONUĐENI MODEL:
| Obračun po komadu | 1 | kom |  | 0
1.5. | Dobava i ugradnja: HDMI distribucijsko pojačalo 1 u 2
Prijenos podataka do minimalno 10.2Gbps
Podržava signale do najmanje 3840x2160px na 60Hz (pri 4:2:0, 8-bit)
Automatska ekvalizacija kabela do minimalno 15m (sa ponuđenim kablovima)
Ulazi: 1 x HDMI
Izlazi: najmanje 2 x HDMI
Maksimalne dimenzije: 11x8x5cm
Uključena dobava, montaža, spajanje i puštanje u rad
PROIZVOĐAČ:
PONUĐENI MODEL:
| Obračun po komadu | 1 | kom |  | 0
1.6. | Dobava i ugradnja: HDMI kabel 10m
Konstrukcija: maksimalno 22 AWG bakar
Prijenos podataka do minimalno 10.2 Gbps
Podržava signale do najmanje 3840x2160px na 60Hz (pri 4:2:0, 8-bit) na traženoj duljini
Duljina: min 10m
Uključena dobava, montaža, spajanje i puštanje u rad
PROIZVOĐAČ:
PONUĐENI MODEL:
| Obračun po komadu | 2 | kom |  | 0
1.7. | Dobava i ugradnja: HDMI kabel 4,5m
Prijenos podataka min minimalno 10.2 Gbps
Podržava signale do najmanje 3840x2160px na 60Hz (pri 4:2:0, 8-bit) na traženoj duljini
Duljina: min 4,5m
Uključena dobava, montaža, spajanje i puštanje u rad
PROIZVOĐAČ:
PONUĐENI MODEL:
| Obračun po komadu | 3 | kom |  | 0
1.8. | Dobava i ugradnja: HDMI kabel 1,5m
Prijenos podataka min minimalno 10.2 Gbps
Podržava signale do najmanje 3840x2160px na 60Hz (pri 4:2:0, 8-bit) na traženoj duljini
Duljina: min 1,5m
Uključena dobava, montaža, spajanje i puštanje u rad
PROIZVOĐAČ:
PONUĐENI MODEL:
| Obračun po komadu | 1 | kom |  | 0
1.9. | HDMI kabel 0,45m
Prijenos podataka min minimalno 10.2 Gbps
Podržava signale do najmanje 3840x2160px na 60Hz (pri 4:2:0, 8-bit) na traženoj duljini
Duljina: min 0,45m
Uključena dobava, montaža, spajanje i puštanje u rad
PROIZVOĐAČ:
PONUĐENI MODEL:
| Obračun po komadu | 2 | kom |  | 0
1.10. | Mrežni preklopnik
Karakteristike: Tihi mrežni preklopnik, jednostavan za korištenje
Broj portova: najmanje 16 x RJ-45 10/100/1000 port
Podržane brzine: 10/100/1000 Mbps
Uključena dobava, montaža, spajanje i puštanje u rad
PROIZVOĐAČ:
PONUĐENI MODEL:
| Obračun po komadu | 1 | kom |  | 0
1.11. | HDMI priključni panel
1 x HDMI priključak za ugradnju
Uključena dobava, montaža, spajanje i puštanje u rad
PROIZVOĐAČ:
PONUĐENI MODEL:
| Obračun po komadu | 5 | kom |  | 0
1.12. | USB 3.0 priključni panel
USB 3.0 kabel za spajanje bežičnog prezentacijskog sustava i monitora
Uključena dobava, montaža, spajanje i puštanje u rad
PROIZVOĐAČ:
PONUĐENI MODEL:
| Obračun po komadu | 1 | kom |  | 0
1. | MULTIMEDIJA- UKUPNO: |  |  |  | 0

## REKAPITULACIJA
REKAPITULACIJA
1. | MULTIMEDIJA | 0
| UKUPNO | 0
| PDV | 0
| SVEUKUPNO | 0